## PCB Main-all-pos
Designator | Val | Footprint | Mid X | Mid Y | Rotation | Side
C1 | 100nF | C_0402_1005Metric | 79.424500 | -48.146000 | -90.000000 | top
C2 | 100nF | C_0402_1005Metric | 86.409500 | -46.114000 | 90.000000 | top
C3 | 100nF | C_0402_1005Metric | 82.853500 | -43.574000 | 180.000000 | top
C4 | 100nF | C_0402_1005Metric | 79.297500 | -46.114000 | -90.000000 | top
C5 | 10uF | C_0603_1608Metric | 80.313500 | -72.530000 | -90.000000 | top
C6 | 10uF | C_0603_1608Metric | 87.171500 | -64.656000 | -90.000000 | top
C7 | 22uF | C_0603_1608Metric | 85.139500 | -67.704000 | 0.000000 | top
C8 | 10uF | C_0603_1608Metric | 77.519500 | -60.084000 | -90.000000 | top
C9 | 150uF | C_1206_3216Metric | 75.106500 | -62.624000 | 90.000000 | top
C10 | 100nF | C_0402_1005Metric | 55.548500 | -63.894000 | 180.000000 | top
C11 | 100nF | C_0402_1005Metric | 60.820343 | -74.277576 | 0.000000 | top
C12 | 100nF | C_0402_1005Metric | 59.993500 | -58.306000 | 90.000000 | top
C13 | 100nF | C_0402_1005Metric | 50.595500 | -54.877000 | 90.000000 | top
C14 | 100nF | C_0402_1005Metric | 56.945500 | -46.876000 | 180.000000 | top
C15 | 4.7uF | C_0402_1005Metric | 49.833500 | -53.480000 | 0.000000 | top
C16 | 100nF | C_0402_1005Metric | 50.087500 | -52.464000 | 0.000000 | top
C17 | 100nF | C_0402_1005Metric | 63.803500 | -49.162000 | 180.000000 | top
C18 | 100nF | C_0402_1005Metric | 54.913500 | -58.179000 | 90.000000 | top
C19 | 100nF | C_0402_1005Metric | 52.627500 | -45.606000 | 0.000000 | top
C20 | 100pF | C_0402_1005Metric | 52.627500 | -46.622000 | 0.000000 | top
C21 | 100nF | C_0402_1005Metric | 61.009500 | -57.798000 | 90.000000 | top
C22 | 4.7uF | C_0402_1005Metric | 50.328843 | -50.147576 | 0.000000 | top
C23 | 100nF | C_0402_1005Metric | 61.136500 | -61.481000 | 90.000000 | top
C24 | 12pF | C_0402_1005Metric | 64.565500 | -56.147000 | 180.000000 | top
C25 | 12pF | C_0402_1005Metric | 64.565500 | -52.083000 | 180.000000 | top
C26 | 100nF | C_0402_1005Metric | 64.634843 | -66.448576 | 90.000000 | top
C27 | 100nF | C_0402_1005Metric | 89.457500 | -37.478000 | 0.000000 | top
C28 | 100nF | C_0402_1005Metric | 79.424500 | -37.478000 | 0.000000 | top
C29 | 1.2pF | C_0402_1005Metric | 54.476843 | -36.330576 | 0.000000 | top
C30 | 1.2pF | C_0402_1005Metric | 54.416843 | -32.786576 | 0.000000 | top
D1 | D_Schottky | D_SOD-323 | 62.660500 | -62.878000 | 90.000000 | top
FLT1 | Low_Pass_Filter_2.4GHz_50R | MLPF-WB55-01E3 | 55.249500 | -45.852000 | 0.000000 | top
L1 | 10uH | L_Coilcraft_LPS4018 | 83.615500 | -71.006000 | -90.000000 | top
L2 | 10uH | L_0603_1608Metric | 85.139500 | -64.656000 | -90.000000 | top
L3 | 600@100MHz | L_0603_1608Metric | 64.311500 | -47.892000 | 180.000000 | top
L4 | 10nH | L_0402_1005Metric | 50.341500 | -51.448000 | 0.000000 | top
L5 | 10uH | L_0805_2012Metric | 47.801500 | -50.686000 | -90.000000 | top
L6 | 3.6nH | LED_0402_1005Metric | 54.924843 | -34.564576 | 90.000000 | top
LED1 | Green | LED_0805_2012Metric | 40.422843 | -44.940576 | 0.000000 | top
LED2 | White | LED_0805_2012Metric | 40.422843 | -47.480576 | 0.000000 | top
Q1 | AO3401A | SOT-23 | 74.344500 | -38.748000 | 0.000000 | top
R1 | 0.22 | R_2512_6332Metric | 89.965500 | -46.114000 | -90.000000 | top
R2 | 0.22 | R_2512_6332Metric | 82.853500 | -40.018000 | 0.000000 | top
R3 | 0.22 | R_2512_6332Metric | 75.741500 | -46.114000 | 90.000000 | top
R4 | 10 | R_0402_1005Metric | 87.425500 | -45.098000 | 90.000000 | top
R5 | 10 | R_0402_1005Metric | 87.425500 | -47.130000 | -90.000000 | top
R6 | 10 | R_0402_1005Metric | 81.837500 | -42.558000 | 180.000000 | top
R7 | 10 | R_0402_1005Metric | 83.869500 | -42.558000 | 0.000000 | top
R8 | 10 | R_0402_1005Metric | 78.281500 | -47.130000 | -90.000000 | top
R9 | 10 | R_0402_1005Metric | 78.281500 | -45.098000 | 90.000000 | top
R10 | 10k | R_0402_1005Metric | 85.901500 | -50.178000 | 90.000000 | top
R11 | 10k | R_0402_1005Metric | 66.216500 | -45.479000 | -90.000000 | top
R12 | 10k | R_0402_1005Metric | 64.257500 | -44.302000 | -90.000000 | top
R13 | 10k | R_0402_1005Metric | 63.549500 | -58.433000 | 180.000000 | top
R14 | 10k | R_0402_1005Metric | 68.375500 | -50.432000 | 0.000000 | top
R15 | 10k | R_0402_1005Metric | 67.105500 | -49.035000 | 180.000000 | top
R16 | 470 | R_0603_1608Metric | 43.851843 | -44.940576 | 180.000000 | top
R17 | 300 | R_0603_1608Metric | 43.851843 | -47.480576 | 180.000000 | top
R18 | 100k | R_0603_1608Metric | 71.029843 | -38.717576 | 90.000000 | top
R19 | 10k | R_0402_1005Metric | 58.088500 | -66.815000 | 90.000000 | top
SW1 | SW_Reset | SW_SPST_TL3342 | 41.184843 | -58.021576 | 90.000000 | top
U1 | STM32WB55RGVx | QFN-68-1EP_8x8mm_P0.4mm_EP6.4x6.4mm | 56.945500 | -51.956000 | 180.000000 | top
U2 | AEM10941 | QFN50P500X500X90-29N | 80.059500 | -65.164000 | 180.000000 | top
U3 | INA3221 | Texas_RGV0016A_VQFN-16-1EP_4x4mm_P0.65mm_EP2.1x2.1mm | 82.853500 | -47.130000 | 0.000000 | top
U4 | MB85RS256B | SOIC-8_3.9x4.9mm_P1.27mm | 53.578500 | -67.958000 | 0.000000 | top
X1 | 32MHz | Crystal_SMD_2016-4Pin_2.0x1.6mm | 48.817500 | -46.749000 | 0.000000 | top
X2 | 32.768kHz | Crystal_SMD_2012-2Pin_2.0x1.2mm | 64.057500 | -54.115000 | 90.000000 | top